## Sheet1
Program will calculate RPM @ MPH, or MPH @ RPM for any car
Note: | RED is input | BLACK is output
2009
| Miata: | 2003 |  | 2003 |  | 2003 |  | 2009 |  | 2009 |  | 2009 |  | 5 Speed MT
|  | 5 Speed MT |  | 6 Speed MT |  | 4 Speed Auto |  | 5 Speed MT |  | 6 Speed MT |  | 4 Speed Auto |  | RX-8 Spare Tire
| Wheel diameter, in: | 16 |  | 16 |  | 16 |  | 16 |  | 17 |  | 17 |  | 17
| Tire width, mm: | 205 |  | 205 |  | 205 |  | 205 |  | 205 |  | 205 |  | 125
| Tire height aspect ratio: | 50 |  | 45 |  | 45 |  | 50 |  | 45 |  | 45 |  | 70
| Gear ratio 5th or 6th: | 0.814 |  | 0.843 |  | 0.73 |  | 0.814 |  | 0.787 |  | 0.582 |  | 0.814
| Final drive: | 4.3 |  | 3.909 |  | 4.1 |  | 4.1 |  | 4.1 |  | 4.1 |  | 4.1
| Tire diameter, in: | 24.0709 |  | 23.2638 |  | 23.2638 |  | 24.0709 |  | 24.2638 |  | 24.2638 |  | 23.8898
| Revs/Mile: | 837.8641 |  | 866.932 |  | 866.932 |  | 837.8641 |  | 831.2025 |  | 831.2025 |  | 844.2157
| Input RPM | Get MPH | Input RPM | Get MPH | Input RPM | Get MPH | Input RPM | Get MPH | Input RPM | Get MPH | Input RPM | Get MPH | Input RPM | Get MPH
| 3000 | 61.3772 | 3000 | 63.0079 | 3000 | 69.3716 | 3000 | 64.3712 | 3000 | 67.1132 | 3000 | 90.7528 | 3000 | 63.8869
| 3500 | 71.6067 | 3500 | 73.5093 | 3500 | 80.9335 | 3500 | 75.0997 | 3500 | 78.2988 | 3500 | 105.8782 | 3500 | 74.5347
| Input MPH | Get RPM | Input MPH | Get RPM | Input MPH | Get RPM | Input MPH | Get RPM | Input MPH | Get RPM | Input MPH | Get RPM | Input MPH | Get RPM
| 60 | 2932.685 | 60 | 2856.783 | 60 | 2594.7213 | 60 | 2796.2811 | 60 | 2682.0349 | 60 | 1983.4108 | 60 | 2817.479
| 70 | 3421.4659 | 70 | 3332.9135 | 70 | 3027.1749 | 70 | 3262.3279 | 70 | 3129.0407 | 70 | 2313.9792 | 70 | 3287.0588
| MPH = | 61.3772